## BOM_JLCSMT
Comment | Designator | Footprint | JLCPCB Part #（optional）
10u | C101,C106,C111,C116 | C_0805_2012Metric_Pad1.15x1.40mm_HandSolder | C105505
0.1u | C102,C103,C105,C113,C117,C120,C118,C108,C115,C110,C112,C107 | C_0805_2012Metric_Pad1.15x1.40mm_HandSolder | C29926
10n | C104,C119,C114,C109 | C_0805_2012Metric_Pad1.15x1.40mm_HandSolder | C83170
1n4148/1n914 | D101,D103,D106,D104,D107,D109,D112,D110 | D_0805_2012Metric_Pad1.15x1.40mm_HandSolder | C57759
LED | D102,D108,D111,D105 | LED_0805_2012Metric_Pad1.15x1.40mm_HandSolder | C601670
3k3 | R101,R146,R116,R131 | R_0805_2012Metric_Pad1.15x1.40mm_HandSolder | C114222
1k5 | R102,R117,R147,R132 | R_0805_2012Metric_Pad1.15x1.40mm_HandSolder | C114555
51k | R103,R118,R148,R133 | R_0805_2012Metric_Pad1.15x1.40mm_HandSolder | C17737
4k7 | R104,R105,R134,R119,R120,R149,R150,R135 | R_0805_2012Metric_Pad1.15x1.40mm_HandSolder | C229219
100k | R106,R121,R136,R151 | R_0805_2012Metric_Pad1.15x1.40mm_HandSolder | C149504
10k | R107,R108,R111,R112,R115,R122,R123,R157,R153,R137,R127,R138,R156,R145,R141,R142,R126,R160,R152,R130 | R_0805_2012Metric_Pad1.15x1.40mm_HandSolder | C17414
470 | R109,R124,R154,R139 | R_0805_2012Metric_Pad1.15x1.40mm_HandSolder | C17710
100 | R110,R155,R140,R125 | R_0805_2012Metric_Pad1.15x1.40mm_HandSolder | C17408
1k | R113,R114,R159,R143,R144,R129,R128,R158 | R_0805_2012Metric_Pad1.15x1.40mm_HandSolder | C328437
LM555 | U101,U105,U107,U103 | SOIC-8_3.9x4.9mm_P1.27mm | C5125085
LM393 | U102,U108,U104,U106 | SOIC-8_3.9x4.9mm_P1.27mm | C400839
BSR14 | Q101,Q104,Q102,Q103 | SOT-23_Handsoldering | C713676